## Snap2.2_BOM
Comment | Description | DigiKey | Designator | Footprint | LibRef | Quantity | 100sets |  | NOTE
1uF | Ceramic Chip Capacitor - X7R, 1% |  | C1, C11, C16, C22 | 0402 | C0402 | 4 | 0.0132 | 5.28
10uF | Tantalum Capacitor, 20%, 6.3V or better |  | C2, C6, C9, C14, C20 | Tant0805 | Tant0805 | 5 | 0.33 | 165 | TANT 10UF 6.3V 0805
0.1uF | Ceramic Chip Capacitor - X7R, 10% | 1276-1001-2-ND | C7, C8, C10, C13, C15, C17, C19, C21 | 0402 | C0402 | 8 | 0.0132 | 10.56 | CL05B104KO5NNNC
0.01uF | Ceramic Chip Capacitor - X7R, 10% |  | C12, C18, C23 | 0402 | C0402 | 3 | 0.0088 | 2.64
1.0uF | Ceramic Chip Capacitor - X7R, 1% |  | C24, C25, C26 | 0402 | C0402 | 3 | 0.0132 | 3.96
LED_0603 | SML-D12M1WT86 or similar green | SML-D12M1WT86TR-ND | D1 | Diode0603 | LED_0603 | 1 | 0.121 | 12.1 | SML-D12M1WT86 5-7work days
Header 2 | 705530036 |  | P2 | HDR1X2 | Header 2 | 1 | 1.122 | 112.2 | 5-7work days
CoinCellHolder | BU2032SM-BT-GTR |  | P3 | CoinCellHolder | CoinCellHolder | 1 | 2.12 | 212 | 3-4work days
Slide switch OFF-ON header | EG1218 | EG1903-ND | P4 | HDR1X3 | Header 3 | 1 | 0.66 | 66
pushbutton | FSM2JSMATR | 450-1757-2-ND | P5, P7, P9 | SOP4 | pushbutton | 3 | 0.429 | 128.7 | 7-10work days
microSD | DM3D-SF | HR1941CT-ND | P6 | DM3D microSD | microSD Hirose | 1 | 1.892 | 189.2 | 5-7work days
Header 3 pin | 705530037 | WM4925-ND | P11 | HDR1X3 | Header 3 | 1 | 1.1 | 110 | 5-7work days
100k | Precision Thick Film Chip Resistor, 10 Ohm to 1M Ohm Range, 1% and 0.5% Tolerance, 0603 Size, 0.063 W |  | R1, R2 | 3-0603 | ERJ3RK | 2 | 0.0088 | 1.76 | ERJ-3EKF1003V 100k 1% 0603,please confirm.
10k | Precision Thick Film Chip Resistor, 10 Ohm to 1M Ohm Range, 1% and 0.5% Tolerance, 0603 Size, 0.063 W |  | R3, R4, R5, R6 | 3-0603 | ERJ3RK | 4 | 0.0088 | 3.52 | ERJ-3EKF1002V 10k 1% 0603,please confirm.
330X | Precision Thick Film Chip Resistor, 10 Ohm to 1M Ohm Range, 1% and 0.5% Tolerance, 0603 Size, 0.063 W |  | R7 | 3-0603 | ERJ3RK | 1 | 0.0088 | 0.88 | ERJ-3EKF3300V 330R 1% 0603 ,please confirm.
4.7k | Precision Thick Film Chip Resistor, 10 Ohm to 1M Ohm Range, 1% and 0.5% Tolerance, 0603 Size, 0.063 W |  | R8, R9 | 3-0603 | ERJ3RK | 2 | 0.0088 | 1.76 | ERJ-3EKF4701V 4.7k 1% 0603,please confirm.
Ideal Diode | LM66100 | 296-53540-1-ND | U1 | SC-70-6 | LM66100 | 0 | 0.264 | 0 | DO NOT PLACE
LP3985IM5-3.3 | Micropower, 150mA Low-Noise Ultra Low-Dropout CMOS Voltage Regulator | LP3985IM5-3.3/NOPBTR-ND | U3, U5, U6 | MF05A_N | LP3985IM5-3.3 | 3 | 0.33 | 99 | LP3985IM5-3.3/NOPB
SGTL5000 | SGTL5000 | SGTL5000XNAA3R2CT-ND | U4 | QFN32 | SGTL5000 | 1 | 1.76 | 176 | SGTL5000XNAA3R2
TLV70018DCKR | TLV70018DCKR | 296-32409-1-ND | U7 | TI-DCK5_V | TLV70018DCKR | 1 | 0.165 | 16.5
PMEG3050EP,115 | Shottky Diode | 1727-5317-1-ND | D2 |  |  | 1
| P1 P8 不贴，D1 是绿色LED | [5 empty] | 1KG
409.42